## Calcul des quantités
Inno-Wood |  | Chantier :
Ossatures en bois pour cloisons | [6 empty] | CLOISONS – DOUBLAGES
Version 1.7
Instructions : | Indiquez la longueur des barres selon le bois choisi
Indiquez la longueur de chaque élément de cloison. Repérez l'élément sur le plan
Indiquez le nombre de portes et de fenêtres comprises dans chaque élément
Indiquez les montants supplémentaires et les clavettes longues pour grande hauteur
Pour estimer les montants supplémentaires, utilisez le tableau de la feuille 2
Le nombre de barres et de clavettes est automatiquement calculé
Pour calculer les montants supplémentaires grande hauteur, utilisez l’onglet « Calcul des rampants »
Longueur des barres |  | 2.85 | (2,60m pour les barres en châtaignier, 2,45m ou 2,85m pour le pin)
Espacement des montants |  | 0.6 | (selon parement utilisé et éventuellement hauteur)
Pièce | Cloison | Longueur | Portes | Fenêtres | Rails (ml) | Montants | Clavettes | Mont. Sup. | Clav. Long.
Pièce 1 | A |  |  |  | 0 | 0 | 0
| B |  |  |  | 0 | 0 | 0
| C |  |  |  | 0 | 0 | 0
| D |  |  |  | 0 | 0 | 0
| E |  |  |  | 0 | 0 | 0
Pièce 2 | F |  |  |  | 0 | 0 | 0
| G |  |  |  | 0 | 0 | 0
| H |  |  |  | 0 | 0 | 0
| I |  |  |  | 0 | 0 | 0
| J |  |  |  | 0 | 0 | 0
Pièce 3 | K |  |  |  | 0 | 0 | 0
| L |  |  |  | 0 | 0 | 0
| M |  |  |  | 0 | 0 | 0
| N |  |  |  | 0 | 0 | 0
| O |  |  |  | 0 | 0 | 0
Pièce 4 | P |  |  |  | 0 | 0 | 0
| Q |  |  |  | 0 | 0 | 0
| R |  |  |  | 0 | 0 | 0
| S |  |  |  | 0 | 0 | 0
| T |  |  |  | 0 | 0 | 0
Pièce 5 | U |  |  |  | 0 | 0 | 0
| V |  |  |  | 0 | 0 | 0
| W |  |  |  | 0 | 0 | 0
| X |  |  |  | 0 | 0 | 0
| Y |  |  |  | 0 | 0 | 0
Longueurs |  | 0 |  |  | 0
Barres | 0 |  |  |  | 0 | 0 | 0 | 0 | 0
Clavettes courtes | 0
Clavettes longues | 0
Quantités minimum. Ajouter 5 à 10% du nombre de barres. Augmentez les quantités lorsque les éléments sont très courts ou le nombre d'ouvertures important

## Calcul des rampants
Calcul des chutes et compléments pour rampants
Pour estimer les montants à ajouter dans le cas de rampants (hauteurs différentes à chaque bout de la cloison),
indiquez la longueur de la cloison et les hauteurs aux extrémités.
Le programme calcule le nombre de montants, la hauteur de chacun et les chutes (+) ou les manques (-).
Le cumul permet d’estimer un nombre de barres à ajouter pour compléter les montants à prolonger.
Reporter le nombre de montants et de clavettes dans le tableau de la feuille 1.
ATTENTION | Ce calcul reste théorique, n’est pas optimisé et ne garantit pas que toutes les chutes puissent être réutilisées.
ASTUCE | Dans la colonne « Différences » sélectionnez tous les manques (valeurs négatives) (CTRL-Clic) qui n’ont pas une chute (valeurs positives) de même longueur. En bas de la fenêtre, vous aurez le besoin total en prolongations en mètres.
Longueur des barres (rappel feuille 1) : |  |  | 2.85
Longueur | Nb montants | H-max | H-min | Décalage | Total Diff. | Barres sup. | Clav. Longues
5 | 10 | 3 | 2.6 | 0.4 | 0.5 | 0 | 10
|  | 3 | 2.6
| Montants |  |  | Hauteur / montant | Différences
| 1 |  |  | 2.6 | 0.25
| 2 |  |  | 2.6444 | 0.20556
| 3 |  |  | 2.6889 | 0.16111
| 4 |  |  | 2.7333 | 0.11667
| 5 |  |  | 2.7778 | 0.072222
| 6 |  |  | 2.8222 | 0.027778
| 7 |  |  | 2.8667 | -0.016667
| 8 |  |  | 2.9111 | -0.061111
| 9 |  |  | 2.9556 | -0.10556
| 10 |  |  | 3 | -0.15
| 11 |  |  | 0
| 12 |  |  | 0
| 13 |  |  | 0
| 14 |  |  | 0
| 15 |  |  | 0
| 16 |  |  | 0
| 17 |  |  | 0
| 18 |  |  | 0
| 19 |  |  | 0
| 20 |  |  | 0